## Sheet
SC/CC 特殊特性与关键特性清单
SainStore DQE品质中心
产品名称
型号
日期
编制人
特性类型 | 特性描述 | 规格/公差 | 控制方法 | 检验频次 | 所属工序
SC-安全 | 绝缘耐压 ≥ 3000VAC | ≥3000VAC | 100%测试 | 全检 | 成品测试
SC-安全 | 漏电流 ≤ 0.25mA | ≤0.25mA | 100%测试 | 全检 | 成品测试
SC-安全 | 接地电阻 ≤ 0.1Ω | ≤0.1Ω | 100%测试 | 全检 | 成品测试
SC-安全 | 防火等级 V-0 | UL94 V-0 | 来料检验 | 每批 | IQC
CC-关键 | 额定功率 ±5% | ±5% | ATE测试 | 全检 | PCBA测试
CC-关键 | 工作频率 ±50ppm | ±50ppm | 综测仪 | 首件+巡检 | SMT
CC-关键 | 外壳装配间隙 ≤0.3mm | ≤0.3mm | 塞规检查 | 2h/次 | 组装
CC-关键 | 按键手感 250±50gf | 250±50gf | 推拉力计 | 首件+2h | 组装