## Sheet
试产现场跟进记录表
SainStore DQE品质中心
产品名称
试产日期
产线
班次
跟进人
时间 | 工序 | 巡检项目 | 检查标准 | 实测结果 | 判定 | 异常描述 | 临时措施 | 备注
08:30 | SMT上料 | 物料核对 | 料号/规格与BOM一致
09:00 | SMT贴片 | 贴片精度 | 偏移≤0.1mm
09:30 | 回流焊 | 炉温曲线 | 符合工艺要求
10:00 | AOI检测 | 焊点质量 | 无桥接/虚焊/少锡
10:30 | DIP插件 | 插件方向 | 极性/方向正确
11:00 | 波峰焊 | 焊接质量 | 无连锡/冷焊
11:30 | 组装 | 外壳装配 | 间隙≤0.3mm，无划伤
13:00 | 功能测试 | 全功能测试 | 所有功能正常
13:30 | 老化测试 | 老化流程 | 按老化规范执行
14:00 | OQC | 成品检验 | 按SIP标准